## Core Parameters
Core properties | [6 empty] | Experimental Conditions
d | 1.5 | inch | 0.0381 | m | 3.81 | cm | P (psi) | 250
r | 0.75 | inch | 0.01905 | m | 1.905 | cm | T (°F) | 72
L | 22 | inch | 0.5588 | m | 55.88 | cm | T (°C) | 22.2222
L1 (tap to tap) | 4 | inch | 0.1016 | m | 10.16 | cm
Area | 1.7671 | inch^2 | 0.0011401 | m^2 | 11.4009 | cm^2
Volume | 38.8772 | inch^3 | 0.00063708 | m^3 | 637.0833 | cm^3
Porosity | 0.215 | n/a
Pore Volume | 8.3586 | in^3 | 0.00013697 | m^3 | 136.9729 | cm^3
viscosity: water | 0.00123 | (pa-s)
viscosity: gas | 1e-05 | (pa-s)
[8 empty] | Avergage Porosity | Average PV
[8 empty] | 0.215 | 136.9729

## perm_raw
Time RAW | Time | Q (ml/min) | 1 | 2 | 3 | 4 | confining | up pore | down pore
43689.4251 | 0 | 1 | 1.0411 | 0.9117 | 1.0785 | 1.5 | 1385.7274 | 1157.2763 | 1135.0366
43689.4258 | 0.016722 | 1 | 1.0616 | 0.9298 | 1.0968 | 1.5247 | 1386.1329 | 1157.4792 | 1134.2763
43689.4265 | 0.033436 | 1 | 1.0579 | 0.9195 | 1.0926 | 1.523 | 1385.9301 | 1157.5806 | 1133.1611
43689.4272 | 0.050156 | 1 | 1.0708 | 0.9261 | 1.1151 | 1.5312 | 1386.0315 | 1157.327 | 1132.9076
43689.4279 | 0.066869 | 1 | 1.0713 | 0.9232 | 1.1205 | 1.5304 | 1386.3356 | 1157.3777 | 1132.8569
43689.4286 | 0.083581 | 1 | 1.0725 | 0.9208 | 1.1234 | 1.5329 | 1385.9808 | 1157.2763 | 1132.4514
43689.4293 | 0.10033 | 1 | 1.0763 | 0.9236 | 1.123 | 1.5374 | 1385.9301 | 1157.3777 | 1132.5021
43689.43 | 0.11704 | 1 | 1.0616 | 0.9018 | 1.1221 | 1.5226 | 1385.9301 | 1157.1242 | 1132.4007
43689.4307 | 0.13376 | 1 | 1.0679 | 0.9022 | 1.1246 | 1.521 | 1385.8795 | 1157.3777 | 1132.0965
43689.4314 | 0.15047 | 1 | 1.0646 | 0.9009 | 1.1234 | 1.5189 | 1385.9301 | 1157.2256 | 1131.7924
43689.4321 | 0.16718 | 1 | 1.0713 | 0.9104 | 1.1263 | 1.5271 | 1386.0315 | 1157.2256 | 1132.0458
43689.4328 | 0.18391 | 1 | 1.0742 | 0.9079 | 1.1329 | 1.5243 | 1385.9301 | 1157.4285 | 1132.35
43689.4335 | 0.20062 | 1 | 1.0738 | 0.9158 | 1.14 | 1.5312 | 1385.9808 | 1157.5299 | 1131.8938
43689.4342 | 0.21736 | 1 | 1.0725 | 0.9133 | 1.1308 | 1.5263 | 1385.9301 | 1157.4285 | 1132.1472
43689.4349 | 0.23407 | 1 | 1.0708 | 0.9079 | 1.1263 | 1.5226 | 1385.8795 | 1157.327 | 1131.8431
43689.4356 | 0.25079 | 1 | 1.0612 | 0.9013 | 1.1242 | 1.5132 | 1385.8288 | 1157.2763 | 1131.9444
43689.4363 | 0.2675 | 1 | 1.0654 | 0.8997 | 1.1271 | 1.514 | 1385.9808 | 1157.0735 | 1131.5896
43689.437 | 0.28421 | 1 | 1.0759 | 0.9199 | 1.1379 | 1.5284 | 1385.9301 | 1157.5299 | 1131.5896
43689.4377 | 0.30093 | 1 | 1.0713 | 0.9125 | 1.1292 | 1.5226 | 1385.8288 | 1157.2763 | 1131.4882
43689.4384 | 0.31765 | 1 | 1.0738 | 0.9096 | 1.13 | 1.5206 | 1385.7781 | 1157.4285 | 1131.4882
43689.4391 | 0.3344 | 1 | 1.0725 | 0.9108 | 1.1346 | 1.5181 | 1385.9301 | 1157.2256 | 1131.3868
43689.4397 | 0.35114 | 1 | 1.0692 | 0.9092 | 1.1308 | 1.5193 | 1385.8795 | 1157.1242 | 1131.5389
43689.4404 | 0.36784 | 1 | 1.078 | 0.9253 | 1.1445 | 1.5284 | 1385.8288 | 1157.6313 | 1132.0458
43689.4411 | 0.38456 | 1 | 1.0679 | 0.9129 | 1.1288 | 1.5222 | 1385.8795 | 1157.3777 | 1131.691
43689.4418 | 0.40126 | 1 | 1.0817 | 0.9303 | 1.1545 | 1.5329 | 1385.9301 | 1157.7834 | 1131.8938
43689.4425 | 0.41794 | 1 | 1.0809 | 0.9323 | 1.1533 | 1.5312 | 1385.8288 | 1157.8848 | 1131.691
43689.4432 | 0.43466 | 1 | 1.0796 | 0.9261 | 1.1504 | 1.5267 | 1385.9301 | 1157.682 | 1131.7924
43689.4439 | 0.45137 | 1 | 1.0822 | 0.9352 | 1.1595 | 1.5333 | 1385.8795 | 1157.6313 | 1131.4882
43689.4446 | 0.46808 | 1 | 1.0822 | 0.9327 | 1.1558 | 1.5263 | 1386.0315 | 1157.6313 | 1131.5389
43689.4453 | 0.48479 | 1 | 1.0796 | 0.9352 | 1.1566 | 1.5271 | 1385.7781 | 1157.7327 | 1131.691
43689.446 | 0.50151 | 1 | 1.0834 | 0.9369 | 1.1574 | 1.5362 | 1385.9301 | 1158.1891 | 1131.5896
43689.4467 | 0.51822 | 1 | 1.0796 | 0.9332 | 1.1541 | 1.5288 | 1385.8795 | 1157.8848 | 1131.5896
43689.4474 | 0.53493 | 1 | 1.075 | 0.9307 | 1.147 | 1.5247 | 1385.8288 | 1157.682 | 1131.5896
43689.4481 | 0.55164 | 1 | 1.083 | 0.9394 | 1.1537 | 1.5403 | 1385.7274 | 1157.7834 | 1131.691
43689.4488 | 0.56836 | 1 | 1.0767 | 0.9336 | 1.1504 | 1.5288 | 1385.7781 | 1157.7834 | 1131.5389
43689.4495 | 0.5851 | 1 | 1.0809 | 0.9389 | 1.1591 | 1.5337 | 1385.7781 | 1157.9355 | 1131.4882
43689.4502 | 0.60181 | 1 | 1.0759 | 0.9323 | 1.1441 | 1.5234 | 1385.7274 | 1157.9355 | 1131.4882
43689.4509 | 0.61852 | 1 | 1.0796 | 0.9348 | 1.1558 | 1.5317 | 1385.8288 | 1157.7834 | 1131.4882
43689.4516 | 0.63523 | 1 | 1.0784 | 0.9381 | 1.1524 | 1.5288 | 1385.8795 | 1157.682 | 1131.4375
43689.4523 | 0.65194 | 1 | 1.0813 | 0.9468 | 1.1587 | 1.5317 | 1385.6261 | 1157.8341 | 1131.4375
43689.453 | 0.66866 | 1 | 1.0767 | 0.9431 | 1.1537 | 1.5308 | 1385.8288 | 1157.5806 | 1131.5389
43689.4537 | 0.68538 | 1 | 1.083 | 0.9476 | 1.1582 | 1.5403 | 1385.7781 | 1157.9355 | 1131.4375
43689.4544 | 0.7021 | 1 | 1.0826 | 0.9464 | 1.1574 | 1.5477 | 1385.6767 | 1157.8848 | 1131.4375
43689.4551 | 0.71883 | 1 | 1.0847 | 0.9551 | 1.1599 | 1.5493 | 1385.7274 | 1158.1384 | 1131.4375
43689.4558 | 0.73553 | 1 | 1.0809 | 0.9542 | 1.1578 | 1.5481 | 1385.474 | 1158.037 | 1131.4882
43689.4565 | 0.75225 | 1 | 1.0796 | 0.9509 | 1.1553 | 1.5452 | 1385.474 | 1157.8341 | 1131.5389
43689.4572 | 0.76896 | 1 | 1.0813 | 0.9555 | 1.1607 | 1.5543 | 1385.4233 | 1158.1384 | 1131.3868
43689.4579 | 0.78567 | 1 | 1.0796 | 0.9538 | 1.1566 | 1.5419 | 1385.2713 | 1157.9862 | 1131.3868
43689.4585 | 0.80238 | 1 | 1.0805 | 0.9513 | 1.1587 | 1.5456 | 1385.2713 | 1158.037 | 1131.4375
43689.4592 | 0.8191 | 1 | 1.0876 | 0.9683 | 1.1624 | 1.5658 | 1385.2713 | 1158.3412 | 1131.2855
43689.4599 | 0.83581 | 1 | 1.0847 | 0.9662 | 1.1612 | 1.5645 | 1384.7138 | 1158.2398 | 1131.3361
43689.4606 | 0.85251 | 1 | 1.0834 | 0.9687 | 1.1632 | 1.5674 | 1384.9672 | 1157.9862 | 1131.2855
43689.4613 | 0.86923 | 2 | 2.2313 | 1.9417 | 2.2436 | 3.0904 | 1385.8795 | 1182.6813 | 1132.9583
43689.462 | 0.88594 | 2 | 2.2191 | 1.945 | 2.2474 | 3.0896 | 1385.7781 | 1182.7827 | 1132.4514
43689.4627 | 0.90266 | 2 | 2.2128 | 1.9334 | 2.2474 | 3.0872 | 1385.9301 | 1182.7827 | 1132.2486
43689.4634 | 0.91937 | 2 | 2.2237 | 1.9442 | 2.2507 | 3.0892 | 1385.8795 | 1182.8334 | 1132.35
43689.4641 | 0.93608 | 2 | 2.2342 | 1.9644 | 2.2669 | 3.0999 | 1385.7781 | 1182.9348 | 1132.8062
43689.4648 | 0.9528 | 2 | 2.2216 | 1.9504 | 2.2607 | 3.0962 | 1385.9301 | 1182.8334 | 1132.2993
43689.4655 | 0.96951 | 2 | 2.217 | 1.9562 | 2.2565 | 3.0937 | 1385.8795 | 1182.9348 | 1132.2486
43689.4662 | 0.98625 | 2 | 2.2183 | 1.952 | 2.2665 | 3.1011 | 1385.7781 | 1183.1884 | 1132.5528
43689.4669 | 1.003 | 2 | 2.22 | 1.9615 | 2.269 | 3.111 | 1385.9301 | 1183.4926 | 1132.7555
43689.4676 | 1.0197 | 2 | 2.2187 | 1.9603 | 2.2702 | 3.1205 | 1385.8288 | 1183.4926 | 1132.2486
43689.4683 | 1.0364 | 2 | 2.2451 | 1.9706 | 2.2876 | 3.1352 | 1385.7781 | 1184.1011 | 1132.8062
43689.469 | 1.0531 | 2 | 2.2141 | 1.9578 | 2.2731 | 3.1225 | 1385.7781 | 1183.5433 | 1132.4007
43689.4697 | 1.0698 | 2 | 2.2166 | 1.9607 | 2.2681 | 3.1254 | 1385.7781 | 1184.1011 | 1132.7555
43689.4704 | 1.0865 | 2 | 2.2225 | 1.969 | 2.2781 | 3.1291 | 1385.8288 | 1184.5068 | 1132.6034
43689.4711 | 1.1033 | 2 | 2.22 | 1.969 | 2.2827 | 3.1328 | 1385.8288 | 1185.0139 | 1132.6034
43689.4718 | 1.12 | 2 | 2.22 | 1.969 | 2.276 | 3.1369 | 1385.8288 | 1184.7096 | 1132.5021
43689.4725 | 1.1367 | 2 | 2.2195 | 1.9677 | 2.2831 | 3.1496 | 1385.6261 | 1185.4703 | 1132.35
43689.4732 | 1.1534 | 2 | 2.2325 | 1.971 | 2.2864 | 3.1595 | 1385.6767 | 1185.8759 | 1132.2486
43689.4739 | 1.1701 | 2 | 2.2288 | 1.9702 | 2.2893 | 3.1644 | 1385.6767 | 1186.5859 | 1132.2486
43689.4746 | 1.1869 | 2 | 2.2208 | 1.9698 | 2.281 | 3.1661 | 1385.7274 | 1185.8759 | 1132.4514
43689.4753 | 1.2036 | 2 | 2.2451 | 1.9752 | 2.2906 | 3.187 | 1385.6261 | 1186.9408 | 1132.9583
43689.476 | 1.2203 | 2 | 2.2438 | 1.9744 | 2.2872 | 3.1735 | 1385.4233 | 1187.3972 | 1132.5528
43689.4767 | 1.237 | 2 | 2.2137 | 1.969 | 2.2773 | 3.1607 | 1385.6767 | 1186.4337 | 1132.1979
43689.4774 | 1.2538 | 2 | 2.2208 | 1.9706 | 2.2839 | 3.1698 | 1385.5247 | 1187.2958 | 1132.1979
43689.4781 | 1.2705 | 3 | 3.3846 | 2.9866 | 3.4038 | 4.7232 | 1386.0822 | 1209.354 | 1134.5297
43689.4787 | 1.2872 | 3 | 3.3762 | 2.9701 | 3.3892 | 4.6981 | 1385.7781 | 1209.0497 | 1134.1242
43689.4794 | 1.3039 | 3 | 3.3808 | 2.9775 | 3.4042 | 4.715 | 1386.0315 | 1209.8611 | 1134.1242
43689.4801 | 1.3206 | 3 | 3.362 | 2.966 | 3.3863 | 4.7031 | 1385.9301 | 1209.7089 | 1134.4283
43689.4808 | 1.3374 | 3 | 3.3846 | 2.9854 | 3.4067 | 4.7327 | 1385.8288 | 1211.8387 | 1133.7694
43689.4815 | 1.3541 | 3 | 3.3687 | 2.9656 | 3.3955 | 4.7158 | 1385.8288 | 1211.433 | 1134.0735
43689.4822 | 1.3708 | 3 | 3.3829 | 2.9742 | 3.4054 | 4.731 | 1385.9808 | 1212.5993 | 1134.0228
43689.4829 | 1.3875 | 3 | 3.3791 | 2.9734 | 3.4067 | 4.7286 | 1385.9808 | 1212.65 | 1133.8707
43689.4836 | 1.4043 | 3 | 3.3762 | 2.968 | 3.4042 | 4.7282 | 1386.0315 | 1212.7515 | 1134.479
43689.4843 | 1.421 | 3 | 3.3821 | 2.9775 | 3.4063 | 4.7331 | 1385.9808 | 1213.1571 | 1133.9721
43689.485 | 1.4377 | 3 | 3.3959 | 2.9949 | 3.422 | 4.7495 | 1385.8795 | 1213.2585 | 1134.0735
43689.4857 | 1.4544 | 3 | 3.3875 | 2.987 | 3.4154 | 4.7372 | 1385.8795 | 1213.2585 | 1134.0228
43689.4864 | 1.4711 | 3 | 3.3842 | 2.9788 | 3.4117 | 4.736 | 1385.8288 | 1213.2585 | 1134.2256
43689.4871 | 1.4878 | 3 | 3.3858 | 2.9784 | 3.4129 | 4.736 | 1385.8288 | 1213.2585 | 1134.327
43689.4878 | 1.5045 | 3 | 3.385 | 2.9734 | 3.4092 | 4.7372 | 1385.8288 | 1213.2585 | 1134.479
43689.4885 | 1.5213 | 3 | 3.3904 | 2.9858 | 3.4278 | 4.7438 | 1385.9301 | 1213.2585 | 1134.0735
43689.4892 | 1.538 | 3 | 3.3846 | 2.9784 | 3.422 | 4.7343 | 1386.0315 | 1213.2585 | 1133.668
43689.4899 | 1.5547 | 3 | 3.3892 | 2.9829 | 3.4316 | 4.7434 | 1385.8288 | 1213.2585 | 1134.5804
43689.4906 | 1.5714 | 3 | 3.3749 | 2.9672 | 3.4096 | 4.7335 | 1385.8288 | 1213.2585 | 1134.4283
43689.4913 | 1.5881 | 3 | 3.385 | 2.9705 | 3.4166 | 4.736 | 1385.8795 | 1213.2585 | 1134.1242
43689.492 | 1.6048 | 3 | 3.3854 | 2.9676 | 3.4233 | 4.7356 | 1385.8795 | 1213.2585 | 1134.327
43689.4927 | 1.6215 | 3 | 3.4064 | 2.9965 | 3.4469 | 4.768 | 1385.8795 | 1213.2585 | 1133.9721
43689.4934 | 1.6383 | 3 | 3.4131 | 3.0011 | 3.4486 | 4.7721 | 1385.7781 | 1213.2585 | 1134.0735
43689.4941 | 1.655 | 3 | 3.3888 | 2.9755 | 3.4295 | 4.7475 | 1385.8795 | 1213.2585 | 1134.2256
43689.4948 | 1.6717 | 3 | 3.3955 | 2.9895 | 3.4403 | 4.7561 | 1385.8795 | 1213.2585 | 1133.8707
43689.4955 | 1.6884 | 3 | 3.4059 | 2.9953 | 3.4469 | 4.7697 | 1385.9301 | 1213.3093 | 1134.3777
43689.4962 | 1.7051 | 3 | 3.3879 | 2.98 | 3.437 | 4.7483 | 1385.9301 | 1213.4107 | 1133.9214
43689.4969 | 1.7218 | 3 | 3.3875 | 2.9746 | 3.4283 | 4.7483 | 1385.9808 | 1213.3093 | 1134.2763
43689.4976 | 1.7386 | 3 | 3.4101 | 2.9978 | 3.4449 | 4.775 | 1385.8288 | 1213.4107 | 1134.0735
43689.4983 | 1.7553 | 3 | 3.3884 | 2.9771 | 3.4366 | 4.7475 | 1385.9301 | 1213.3093 | 1134.479
43689.499 | 1.772 | 3 | 3.3875 | 2.9775 | 3.432 | 4.7479 | 1385.8795 | 1213.2585 | 1134.1749
43689.4996 | 1.7887 | 3 | 3.4039 | 2.9932 | 3.4461 | 4.7758 | 1385.9301 | 1213.5121 | 1134.327

## perm_calculation
Data | [9 empty] | CALC PERM
Flow rate | dP (psi) |  |  |  | Si Conversion |  |  |  |  | Water Perm 1 |  | Water Perm 2 |  | Water Perm 3 |  | Water Perm 4
Qw | 1 | 2 | 3 | 4 | Qw (m^3/s) | dP 1 (Pa) | dP 2 (Pa) | dP 3 (Pa) | dP 4 (Pa) | k (m^2) | k (mD) (water) | k (m^2) | k (mD) (water) | k (m^2) | k (mD) (water) | k (m^2) | k (mD) (water)
1 | 1.07 | 0.95 | 1.15 | 1.53 | 1.6667e-08 | 7377.436 | 6550.06 | 7929.02 | 10549.044 | 2.4763e-13 | 250.8486 | 2.7891e-13 | 282.5348 | 2.304e-13 | 233.3983 | 1.7318e-13 | 175.4301
2 | 2.22 | 1.96 | 2.28 | 3.15 | 3.3333e-08 | 15306.456 | 13513.808 | 21718.62 | 21718.62 | 2.3871e-13 | 241.809 | 2.7037e-13 | 273.8857 | 1.6823e-13 | 170.4178 | 1.6823e-13 | 170.4178
3 | 3.37 | 2.97 | 3.43 | 4.73 | 5e-08 | 23235.476 | 20477.556 | 32612.404 | 32612.404 | 2.3587e-13 | 238.9389 | 2.6764e-13 | 271.1192 | 1.6805e-13 | 170.2377 | 1.6805e-13 | 170.2377
ABSOLUTE PERMEABILITY
[12 empty] | Section 1 | Section 2 | Section 3 | Section 4 | Bulk (mD)
[11 empty] | absolute | 243.8655 | 275.8466 | 191.3512 | 172.0285 | 220.773

## Initial_saturation
Total Saturation |  |  | Time (min) | Mass out (g) | Gas in (ml)
Assume PV | 136.9729 | mL | 0 | 0 | 0
Tubing etc | 23.2506 | mL | 60 | 6 | 6
Total effluent | 47 | ml | 120 | 12 | 12
Sg | 0.17339 |  | 180 | 18 | 18
Sw | 0.82661 |  | 240 | 24 | 24
|  |  | 300 | 30 | 30
|  |  | 360 | 36 | 36
Estimate Tubing volume |  |  | 420 | 42 | 42
length of tubing | 48 | inch | 480 | 47 | 48
OD of tube | 0.125 | inch | 540 | 47 | 54
tube wall | 0.028 | inch | 600 | 47 | 60
ID | 0.097 | inch | 660 | 47 | 66
area of tubing | 0.029559 | in^2 | 720 | 47 | 72
Volume | 1.4188 | in^3 | 780 | 47 | 78
Volume | 23.2506 | mL | 840 | 47 | 84
|  |  | 900 | 47 | 90
|  |  | 960 | 47 | 96
|  |  | 1020 | 47 | 102
|  |  | 1080 | 47 | 108
|  |  | 1140 | 47 | 114
|  |  | 1200 | 47 | 120
|  |  | 1260 | 47 | 126
|  |  | 1320 | 47 | 132
|  |  | 1380 | 47 | 138
|  |  | 1440 | 47 | 144
|  |  | 1500 | 47 | 150
|  |  | 1557 | 47 | 155.7

## B-value
Time RAW | Time elap | Confining | Up | Down | delta confining | delta Up | delta down | B-up | B-down
43689.501 | 0 | 1383.7508 | 1086.4872 | 1085.5615 | 0 | 0 | 0
43689.501 | 0.0013944 | 1383.5988 | 1086.4365 | 1085.6122 | -0.152 | -0.0507 | 0.0507
43689.5011 | 0.0027833 | 1383.9536 | 1086.4872 | 1085.6122 | 0.2028 | 0 | 0.0507
43689.5011 | 0.0041778 | 1383.9029 | 1086.4872 | 1085.6122 | 0.1521 | 0 | 0.0507
43689.5012 | 0.0055694 | 1483.2898 | 1147.5403 | 1146.5944 | 99.539 | 61.0531 | 61.0329 | 0.61336 | 0.61316
43689.5013 | 0.0069611 | 1486.6855 | 1148.6559 | 1148.3686 | 102.9347 | 62.1687 | 62.8071 | 0.60396 | 0.61016
43689.5013 | 0.0083556 | 1482.1241 | 1147.4389 | 1146.493 | 98.3733 | 60.9517 | 60.9315 | 0.6196 | 0.61939
43689.5014 | 0.0097472 | 1482.2762 | 1148.7573 | 1147.8617 | 98.5254 | 62.2701 | 62.3002 | 0.63202 | 0.63233
43689.5014 | 0.011139 | 1482.3776 | 1149.1123 | 1148.2165 | 98.6268 | 62.6251 | 62.655 | 0.63497 | 0.63527
43689.5015 | 0.012533 | 1482.3269 | 1149.2644 | 1148.9769 | 98.5761 | 62.7772 | 63.4154 | 0.63684 | 0.64331
43689.5015 | 0.013925 | 1482.3269 | 1150.7856 | 1150.3456 | 98.5761 | 64.2984 | 64.7841 | 0.65227 | 0.6572
43689.5016 | 0.015319 | 1482.631 | 1150.9378 | 1150.1428 | 98.8802 | 64.4506 | 64.5813 | 0.6518 | 0.65313
43689.5017 | 0.016714 | 1482.4282 | 1151.0899 | 1149.8893 | 98.6774 | 64.6027 | 64.3278 | 0.65469 | 0.6519
43689.5017 | 0.018108 | 1482.5296 | 1151.8505 | 1150.599 | 98.7788 | 65.3633 | 65.0375 | 0.66171 | 0.65842
43689.5018 | 0.019503 | 1482.3776 | 1152.2055 | 1150.8525 | 98.6268 | 65.7183 | 65.291 | 0.66633 | 0.662
43689.5018 | 0.020897 | 1482.1748 | 1151.7998 | 1150.8525 | 98.424 | 65.3126 | 65.291 | 0.66358 | 0.66336
43689.5019 | 0.022292 | 1482.1241 | 1151.7998 | 1151.1566 | 98.3733 | 65.3126 | 65.5951 | 0.66393 | 0.6668
43689.502 | 0.023686 | 1482.3269 | 1152.1548 | 1151.2073 | 98.5761 | 65.6676 | 65.6458 | 0.66616 | 0.66594
43689.502 | 0.025081 | 1482.1241 | 1152.3069 | 1150.8525 | 98.3733 | 65.8197 | 65.291 | 0.66908 | 0.66371
43689.5021 | 0.026475 | 1482.1748 | 1152.4083 | 1151.1566 | 98.424 | 65.9211 | 65.5951 | 0.66977 | 0.66645
43689.5021 | 0.027869 | 1482.4789 | 1152.2562 | 1151.4608 | 98.7281 | 65.769 | 65.8993 | 0.66616 | 0.66748
43689.5022 | 0.029261 | 1482.1748 | 1152.3069 | 1151.2073 | 98.424 | 65.8197 | 65.6458 | 0.66874 | 0.66697
43689.5022 | 0.030689 | 1482.4282 | 1152.459 | 1151.4608 | 98.6774 | 65.9718 | 65.8993 | 0.66856 | 0.66783
43689.5023 | 0.032081 | 1482.4282 | 1152.4083 | 1151.4608 | 98.6774 | 65.9211 | 65.8993 | 0.66805 | 0.66783
43689.5024 | 0.033506 | 1482.3776 | 1152.3576 | 1151.3594 | 98.6268 | 65.8704 | 65.7979 | 0.66788 | 0.66714
43689.5024 | 0.034897 | 1482.3269 | 1152.4083 | 1151.5115 | 98.5761 | 65.9211 | 65.95 | 0.66873 | 0.66903
43689.5025 | 0.036289 | 1502.9037 | 1162.6007 | 1162.1061 | 119.1529 | 76.1135 | 76.5446 | 0.63879 | 0.64241
43689.5025 | 0.037683 | 1532.0964 | 1181.515 | 1180.4058 | 148.3456 | 95.0278 | 94.8443 | 0.64058 | 0.63935
43689.5026 | 0.039075 | 1532.6539 | 1182.4785 | 1181.3689 | 148.9031 | 95.9913 | 95.8074 | 0.64466 | 0.64342
43689.5027 | 0.040472 | 1532.9073 | 1182.8841 | 1181.9772 | 149.1565 | 96.3969 | 96.4157 | 0.64628 | 0.64641
43689.5027 | 0.041867 | 1532.8566 | 1182.7827 | 1181.8758 | 149.1058 | 96.2955 | 96.3143 | 0.64582 | 0.64595
43689.5028 | 0.043261 | 1532.8059 | 1182.8334 | 1182.0279 | 149.0551 | 96.3462 | 96.4664 | 0.64638 | 0.64719
43689.5028 | 0.044656 | 1532.8566 | 1182.8334 | 1181.9772 | 149.1058 | 96.3462 | 96.4157 | 0.64616 | 0.64663
43689.5029 | 0.04605 | 1532.7552 | 1182.9856 | 1182.0279 | 149.0044 | 96.4984 | 96.4664 | 0.64762 | 0.64741
43689.5029 | 0.04745 | 1532.8059 | 1182.8334 | 1182.1293 | 149.0551 | 96.3462 | 96.5678 | 0.64638 | 0.64787
43689.503 | 0.048844 | 1532.7552 | 1182.8841 | 1182.0279 | 149.0044 | 96.3969 | 96.4664 | 0.64694 | 0.64741
43689.5031 | 0.050239 | 1532.6032 | 1182.9856 | 1182.1293 | 148.8524 | 96.4984 | 96.5678 | 0.64828 | 0.64875
43689.5031 | 0.051631 | 1532.6539 | 1182.9856 | 1182.18 | 148.9031 | 96.4984 | 96.6185 | 0.64806 | 0.64887
43689.5032 | 0.053025 | 1532.8059 | 1183.2391 | 1182.3321 | 149.0551 | 96.7519 | 96.7706 | 0.6491 | 0.64923
43689.5032 | 0.054419 | 1532.8059 | 1183.087 | 1182.1293 | 149.0551 | 96.5998 | 96.5678 | 0.64808 | 0.64787
43689.5033 | 0.055814 | 1532.7552 | 1183.2898 | 1182.18 | 149.0044 | 96.8026 | 96.6185 | 0.64966 | 0.64843
43689.5034 | 0.057208 | 1532.7046 | 1183.3912 | 1182.3321 | 148.9538 | 96.904 | 96.7706 | 0.65056 | 0.64967
43689.5034 | 0.058644 | 1532.8059 | 1183.3405 | 1182.8897 | 149.0551 | 96.8533 | 97.3282 | 0.64978 | 0.65297
43689.5035 | 0.060039 | 1532.7552 | 1183.4419 | 1182.6869 | 149.0044 | 96.9547 | 97.1254 | 0.65068 | 0.65183
43689.5035 | 0.061433 | 1532.7552 | 1183.3912 | 1182.6362 | 149.0044 | 96.904 | 97.0747 | 0.65034 | 0.65149
43689.5036 | 0.062831 | 1552.2677 | 1194.5978 | 1193.687 | 168.5169 | 108.1106 | 108.1255 | 0.64154 | 0.64163
43689.5036 | 0.064228 | 1554.1936 | 1197.9953 | 1197.1341 | 170.4428 | 111.5081 | 111.5726 | 0.65423 | 0.6546
43689.5037 | 0.065622 | 1557.3866 | 1198.7052 | 1197.6917 | 173.6358 | 112.218 | 112.1302 | 0.64628 | 0.64578
43689.5038 | 0.067019 | 1553.8895 | 1198.1474 | 1197.3368 | 170.1387 | 111.6602 | 111.7753 | 0.65629 | 0.65697
43689.5038 | 0.068411 | 1553.6361 | 1198.4517 | 1197.3368 | 169.8853 | 111.9645 | 111.7753 | 0.65906 | 0.65795
43689.5039 | 0.069808 | 1553.4334 | 1198.0967 | 1197.5396 | 169.6826 | 111.6095 | 111.9781 | 0.65775 | 0.65993
43689.5039 | 0.071203 | 1553.4334 | 1198.6038 | 1197.641 | 169.6826 | 112.1166 | 112.0795 | 0.66074 | 0.66052
43689.504 | 0.072597 | 1553.4841 | 1198.5531 | 1197.7931 | 169.7333 | 112.0659 | 112.2316 | 0.66025 | 0.66122
43689.5041 | 0.073992 | 1553.5348 | 1198.8066 | 1198.0465 | 169.784 | 112.3194 | 112.485 | 0.66154 | 0.66252
43689.5041 | 0.075389 | 1553.8895 | 1198.8066 | 1197.8437 | 170.1387 | 112.3194 | 112.2822 | 0.66016 | 0.65995
43689.5042 | 0.076783 | 1553.3827 | 1198.8573 | 1197.9958 | 169.6319 | 112.3701 | 112.4343 | 0.66243 | 0.66281
43689.5042 | 0.078178 | 1553.3827 | 1198.7559 | 1198.2493 | 169.6319 | 112.2687 | 112.6878 | 0.66184 | 0.66431
43689.5043 | 0.079572 | 1553.7375 | 1199.1616 | 1198.4521 | 169.9867 | 112.6744 | 112.8906 | 0.66284 | 0.66411
43689.5043 | 0.080969 | 1553.5854 | 1199.263 | 1198.5027 | 169.8346 | 112.7758 | 112.9412 | 0.66403 | 0.66501
43689.5044 | 0.082364 | 1553.6868 | 1199.4151 | 1198.4521 | 169.936 | 112.9279 | 112.8906 | 0.66453 | 0.66431
43689.5045 | 0.083761 | 1553.4841 | 1199.4151 | 1198.4014 | 169.7333 | 112.9279 | 112.8399 | 0.66533 | 0.66481
43689.5045 | 0.085156 | 1553.332 | 1199.5672 | 1198.6548 | 169.5812 | 113.08 | 113.0933 | 0.66682 | 0.6669
43689.5046 | 0.08655 | 1553.5348 | 1199.6687 | 1198.6548 | 169.784 | 113.1815 | 113.0933 | 0.66662 | 0.6661
43689.5046 | 0.087944 | 1553.6361 | 1200.125 | 1198.8576 | 169.8853 | 113.6378 | 113.2961 | 0.66891 | 0.6669
43689.5047 | 0.089339 | 1553.5348 | 1200.0743 | 1198.5027 | 169.784 | 113.5871 | 112.9412 | 0.66901 | 0.66521
43689.5047 | 0.090739 | 1553.4841 | 1200.4293 | 1199.3138 | 169.7333 | 113.9421 | 113.7523 | 0.6713 | 0.67018
43689.5048 | 0.092133 | 1553.2814 | 1200.0743 | 1199.0097 | 169.5306 | 113.5871 | 113.4482 | 0.67001 | 0.66919
43689.5049 | 0.093531 | 1553.5854 | 1200.4293 | 1199.2124 | 169.8346 | 113.9421 | 113.6509 | 0.6709 | 0.66919
43689.5049 | 0.094925 | 1553.7375 | 1200.4293 | 1199.3138 | 169.9867 | 113.9421 | 113.7523 | 0.6703 | 0.66918
43689.505 | 0.096322 | 1553.9402 | 1200.3786 | 1199.6687 | 170.1894 | 113.8914 | 114.1072 | 0.6692 | 0.67047
43689.505 | 0.097719 | 1553.4334 | 1200.4293 | 1199.7193 | 169.6826 | 113.9421 | 114.1578 | 0.6715 | 0.67277
43689.5051 | 0.099117 | 1553.332 | 1200.3786 | 1199.77 | 169.5812 | 113.8914 | 114.2085 | 0.6716 | 0.67347
43689.5052 | 0.10051 | 1553.4334 | 1200.6828 | 1199.9221 | 169.6826 | 114.1956 | 114.3606 | 0.673 | 0.67397
43689.5052 | 0.10191 | 1553.6361 | 1200.3786 | 1199.77 | 169.8853 | 113.8914 | 114.2085 | 0.6704 | 0.67227
43689.5053 | 0.10331 | 1553.5348 | 1201.1899 | 1200.1756 | 169.784 | 114.7027 | 114.6141 | 0.67558 | 0.67506
43689.5053 | 0.1047 | 1553.6361 | 1201.1899 | 1199.6687 | 169.8853 | 114.7027 | 114.1072 | 0.67518 | 0.67167
43689.5054 | 0.1061 | 1553.6868 | 1200.7335 | 1200.4797 | 169.936 | 114.2463 | 114.9182 | 0.67229 | 0.67624
43689.5054 | 0.10749 | 1553.8389 | 1200.9364 | 1199.618 | 170.0881 | 114.4492 | 114.0565 | 0.67288 | 0.67057
43689.5055 | 0.10889 | 1553.8895 | 1201.4435 | 1200.7839 | 170.1387 | 114.9563 | 115.2224 | 0.67566 | 0.67723
43689.5056 | 0.11028 | 1554.447 | 1201.6463 | 1200.5304 | 170.6962 | 115.1591 | 114.9689 | 0.67464 | 0.67353
43689.5056 | 0.11169 | 1553.7375 | 1201.3927 | 1200.5304 | 169.9867 | 114.9055 | 114.9689 | 0.67597 | 0.67634
43689.5057 | 0.11309 | 1553.8389 | 1201.1899 | 1200.4797 | 170.0881 | 114.7027 | 114.9182 | 0.67437 | 0.67564
43689.5057 | 0.11452 | 1554.1429 | 1201.3927 | 1200.3783 | 170.3921 | 114.9055 | 114.8168 | 0.67436 | 0.67384
43689.5058 | 0.11594 | 1553.8895 | 1201.2913 | 1200.1756 | 170.1387 | 114.8041 | 114.6141 | 0.67477 | 0.67365
43689.5059 | 0.11738 | 1553.7375 | 1201.342 | 1200.3276 | 169.9867 | 114.8548 | 114.7661 | 0.67567 | 0.67515
43689.5059 | 0.11878 | 1553.5854 | 1201.1392 | 1200.3783 | 169.8346 | 114.652 | 114.8168 | 0.67508 | 0.67605
43689.506 | 0.12017 | 1553.4841 | 1201.4942 | 1200.429 | 169.7333 | 115.007 | 114.8675 | 0.67757 | 0.67675
43689.506 | 0.12161 | 1553.6868 | 1201.5449 | 1200.429 | 169.936 | 115.0577 | 114.8675 | 0.67706 | 0.67595
43689.5061 | 0.123 | 1553.6868 | 1201.1899 | 1200.277 | 169.936 | 114.7027 | 114.7155 | 0.67498 | 0.67505
43689.5062 | 0.1244 | 1553.4841 | 1201.0885 | 1200.3276 | 169.7333 | 114.6013 | 114.7661 | 0.67518 | 0.67616
43689.5062 | 0.1258 | 1553.5854 | 1201.5956 | 1200.6825 | 169.8346 | 115.1084 | 115.121 | 0.67777 | 0.67784
43689.5063 | 0.12719 | 1553.332 | 1201.4942 | 1200.429 | 169.5812 | 115.007 | 114.8675 | 0.67818 | 0.67736
43689.5063 | 0.12859 | 1553.6868 | 1201.0885 | 1200.5304 | 169.936 | 114.6013 | 114.9689 | 0.67438 | 0.67654
43689.5064 | 0.12999 | 1553.6361 | 1201.0885 | 1200.5811 | 169.8853 | 114.6013 | 115.0196 | 0.67458 | 0.67704
43689.5064 | 0.13138 | 1553.7375 | 1201.6463 | 1200.7332 | 169.9867 | 115.1591 | 115.1717 | 0.67746 | 0.67753
43689.5065 | 0.13278 | 1553.6361 | 1201.3927 | 1200.7332 | 169.8853 | 114.9055 | 115.1717 | 0.67637 | 0.67794
43689.5066 | 0.13417 | 1553.6868 | 1201.342 | 1200.6318 | 169.936 | 114.8548 | 115.0703 | 0.67587 | 0.67714
43689.5066 | 0.13557 | 1553.7375 | 1201.6463 | 1200.5304 | 169.9867 | 115.1591 | 114.9689 | 0.67746 | 0.67634
43689.5067 | 0.13696 | 1553.8895 | 1201.1392 | 1200.5304 | 170.1387 | 114.652 | 114.9689 | 0.67387 | 0.67574
43689.5067 | 0.13836 | 1553.5348 | 1201.0378 | 1200.6318 | 169.784 | 114.5506 | 115.0703 | 0.67468 | 0.67775
43689.5068 | 0.13975 | 1553.6868 | 1201.5956 | 1200.5304 | 169.936 | 115.1084 | 114.9689 | 0.67736 | 0.67654
43689.5069 | 0.14115 | 1553.4841 | 1201.6463 | 1200.7332 | 169.7333 | 115.1591 | 115.1717 | 0.67847 | 0.67855
43689.5069 | 0.14257 | 1553.9402 | 1201.1899 | 1200.9359 | 170.1894 | 114.7027 | 115.3744 | 0.67397 | 0.67792
43689.507 | 0.14396 | 1553.4334 | 1201.5956 | 1200.2263 | 169.6826 | 115.1084 | 114.6648 | 0.67837 | 0.67576
43689.507 | 0.14536 | 1553.5348 | 1201.2406 | 1200.6825 | 169.784 | 114.7534 | 115.121 | 0.67588 | 0.67804
43689.5071 | 0.14676 | 1553.4841 | 1201.4435 | 1200.6825 | 169.7333 | 114.9563 | 115.121 | 0.67728 | 0.67825
43689.5071 | 0.14815 | 1553.7375 | 1201.2913 | 1200.9359 | 169.9867 | 114.8041 | 115.3744 | 0.67537 | 0.67873
43689.5072 | 0.14955 | 1553.8895 | 1201.0378 | 1200.277 | 170.1387 | 114.5506 | 114.7155 | 0.67328 | 0.67425
43689.5073 | 0.15095 | 1553.4334 | 1201.4942 | 1200.4797 | 169.6826 | 115.007 | 114.9182 | 0.67778 | 0.67725
43689.5073 | 0.15235 | 1553.6868 | 1201.5956 | 1200.6318 | 169.936 | 115.1084 | 115.0703 | 0.67736 | 0.67714
43689.5074 | 0.15378 | 1553.5348 | 1201.1392 | 1200.429 | 169.784 | 114.652 | 114.8675 | 0.67528 | 0.67655
43689.5074 | 0.15521 | 1553.332 | 1201.7984 | 1199.9728 | 169.5812 | 115.3112 | 114.4113 | 0.67998 | 0.67467
43689.5075 | 0.1566 | 1553.2307 | 1201.2913 | 1200.5304 | 169.4799 | 114.8041 | 114.9689 | 0.67739 | 0.67836
43689.5076 | 0.158 | 1553.4841 | 1201.2913 | 1200.1756 | 169.7333 | 114.8041 | 114.6141 | 0.67638 | 0.67526
43689.5076 | 0.1594 | 1553.4841 | 1201.342 | 1200.2263 | 169.7333 | 114.8548 | 114.6648 | 0.67668 | 0.67556
43689.5077 | 0.16079 | 1553.4841 | 1200.9871 | 1200.429 | 169.7333 | 114.4999 | 114.8675 | 0.67459 | 0.67675
43689.5077 | 0.16219 | 1553.5854 | 1201.1899 | 1200.2263 | 169.8346 | 114.7027 | 114.6648 | 0.67538 | 0.67516
43689.5078 | 0.16359 | 1553.8389 | 1201.1899 | 1200.4797 | 170.0881 | 114.7027 | 114.9182 | 0.67437 | 0.67564
43689.5078 | 0.16498 | 1553.5348 | 1201.5956 | 1200.5811 | 169.784 | 115.1084 | 115.0196 | 0.67797 | 0.67745
43689.5079 | 0.16638 | 1553.4334 | 1202.0013 | 1200.1249 | 169.6826 | 115.5141 | 114.5634 | 0.68077 | 0.67516
43689.508 | 0.16778 | 1553.5854 | 1201.697 | 1200.7332 | 169.8346 | 115.2098 | 115.1717 | 0.67836 | 0.67814
43689.508 | 0.16923 | 1553.4841 | 1201.6463 | 1200.277 | 169.7333 | 115.1591 | 114.7155 | 0.67847 | 0.67586
43689.5081 | 0.17063 | 1553.6868 | 1201.5449 | 1200.7839 | 169.936 | 115.0577 | 115.2224 | 0.67706 | 0.67803
43689.5081 | 0.17203 | 1553.7375 | 1201.9505 | 1200.5304 | 169.9867 | 115.4633 | 114.9689 | 0.67925 | 0.67634
43689.5082 | 0.17342 | 1553.8895 | 1201.2913 | 1200.6318 | 170.1387 | 114.8041 | 115.0703 | 0.67477 | 0.67633
43689.5083 | 0.17484 | 1553.8389 | 1201.2913 | 1200.9359 | 170.0881 | 114.8041 | 115.3744 | 0.67497 | 0.67832
43689.5083 | 0.17624 | 1553.4841 | 1201.6463 | 1200.3276 | 169.7333 | 115.1591 | 114.7661 | 0.67847 | 0.67616
43689.5084 | 0.17763 | 1553.6868 | 1200.8857 | 1200.6318 | 169.936 | 114.3985 | 115.0703 | 0.67319 | 0.67714
43689.5084 | 0.17903 | 1553.6361 | 1201.4942 | 1200.3783 | 169.8853 | 115.007 | 114.8168 | 0.67697 | 0.67585
43689.5085 | 0.18043 | 1553.332 | 1201.0885 | 1200.6825 | 169.5812 | 114.6013 | 115.121 | 0.67579 | 0.67885
43689.5085 | 0.18182 | 1553.7882 | 1200.7335 | 1200.1249 | 170.0374 | 114.2463 | 114.5634 | 0.67189 | 0.67375
43689.5086 | 0.18321 | 1553.8389 | 1201.2913 | 1200.0235 | 170.0881 | 114.8041 | 114.462 | 0.67497 | 0.67296
43689.5087 | 0.18461 | 1553.7882 | 1200.9364 | 1200.1249 | 170.0374 | 114.4492 | 114.5634 | 0.67308 | 0.67375
43689.5087 | 0.18601 | 1553.6361 | 1201.2406 | 1200.2263 | 169.8853 | 114.7534 | 114.6648 | 0.67548 | 0.67495
43689.5088 | 0.1874 | 1553.4334 | 1201.342 | 1200.3783 | 169.6826 | 114.8548 | 114.8168 | 0.67688 | 0.67666
43689.5088 | 0.18879 | 1553.4334 | 1201.4435 | 1200.3783 | 169.6826 | 114.9563 | 114.8168 | 0.67748 | 0.67666
43689.5089 | 0.19019 | 1553.5854 | 1201.5449 | 1200.429 | 169.8346 | 115.0577 | 114.8675 | 0.67747 | 0.67635
43689.509 | 0.19159 | 1553.6361 | 1201.1392 | 1200.1756 | 169.8853 | 114.652 | 114.6141 | 0.67488 | 0.67466
43689.509 | 0.193 | 1553.5854 | 1201.1899 | 1200.6825 | 169.8346 | 114.7027 | 115.121 | 0.67538 | 0.67784
43689.5091 | 0.19439 | 1553.6361 | 1200.835 | 1199.8714 | 169.8853 | 114.3478 | 114.3099 | 0.67309 | 0.67287
43689.5091 | 0.19579 | 1553.4334 | 1200.9364 | 1200.5304 | 169.6826 | 114.4492 | 114.9689 | 0.67449 | 0.67755
43689.5092 | 0.19719 | 1553.7882 | 1200.9871 | 1200.3276 | 170.0374 | 114.4999 | 114.7661 | 0.67338 | 0.67495
43689.5092 | 0.19859 | 1553.8389 | 1201.3927 | 1199.8207 | 170.0881 | 114.9055 | 114.2592 | 0.67556 | 0.67176
43689.5093 | 0.19998 | 1553.9909 | 1200.835 | 1200.277 | 170.2401 | 114.3478 | 114.7155 | 0.67169 | 0.67385
43689.5094 | 0.20138 | 1553.5348 | 1201.1899 | 1200.1756 | 169.784 | 114.7027 | 114.6141 | 0.67558 | 0.67506
43689.5094 | 0.20283 | 1553.5854 | 1200.835 | 1200.3276 | 169.8346 | 114.3478 | 114.7661 | 0.67329 | 0.67575
43689.5095 | 0.20429 | 1553.4334 | 1200.5814 | 1200.1756 | 169.6826 | 114.0942 | 114.6141 | 0.6724 | 0.67546
43689.5095 | 0.2057 | 1553.5348 | 1200.8857 | 1199.618 | 169.784 | 114.3985 | 114.0565 | 0.67379 | 0.67177
43689.5096 | 0.2071 | 1553.332 | 1201.0885 | 1199.9221 | 169.5812 | 114.6013 | 114.3606 | 0.67579 | 0.67437
43689.5097 | 0.20849 | 1553.3827 | 1200.8857 | 1200.0742 | 169.6319 | 114.3985 | 114.5127 | 0.67439 | 0.67507
43689.5097 | 0.20988 | 1553.6868 | 1200.5307 | 1199.9728 | 169.936 | 114.0435 | 114.4113 | 0.6711 | 0.67326
43689.5098 | 0.21128 | 1553.5854 | 1200.7335 | 1199.8207 | 169.8346 | 114.2463 | 114.2592 | 0.67269 | 0.67277
43689.5098 | 0.21267 | 1553.5348 | 1200.5307 | 1199.6687 | 169.784 | 114.0435 | 114.1072 | 0.6717 | 0.67207
43689.5099 | 0.21407 | 1553.5348 | 1200.0236 | 1199.9728 | 169.784 | 113.5364 | 114.4113 | 0.66871 | 0.67386
43689.5099 | 0.21547 | 1553.6868 | 1200.5307 | 1199.6687 | 169.936 | 114.0435 | 114.1072 | 0.6711 | 0.67147
43689.51 | 0.21687 | 1553.3827 | 1200.5814 | 1199.77 | 169.6319 | 114.0942 | 114.2085 | 0.6726 | 0.67327
43689.5101 | 0.21827 | 1553.3827 | 1200.1757 | 1199.6687 | 169.6319 | 113.6885 | 114.1072 | 0.67021 | 0.67268
43689.5101 | 0.21966 | 1553.5348 | 1200.5814 | 1199.6687 | 169.784 | 114.0942 | 114.1072 | 0.672 | 0.67207
43689.5102 | 0.22106 | 1553.3827 | 1200.3279 | 1199.4152 | 169.6319 | 113.8407 | 113.8537 | 0.6711 | 0.67118
43689.5102 | 0.22245 | 1553.3827 | 1200.5307 | 1199.2124 | 169.6319 | 114.0435 | 113.6509 | 0.6723 | 0.66999
43689.5103 | 0.22384 | 1553.6868 | 1200.835 | 1199.5166 | 169.936 | 114.3478 | 113.9551 | 0.67289 | 0.67058
43689.5104 | 0.22524 | 1553.6868 | 1200.2265 | 1199.3138 | 169.936 | 113.7393 | 113.7523 | 0.66931 | 0.66938
43689.5104 | 0.22663 | 1553.5348 | 1200.2772 | 1199.4659 | 169.784 | 113.79 | 113.9044 | 0.6702 | 0.67088
43689.5105 | 0.22803 | 1553.6868 | 1200.2265 | 1199.5673 | 169.936 | 113.7393 | 114.0058 | 0.66931 | 0.67087
43689.5105 | 0.22943 | 1554.0416 | 1199.8715 | 1199.7193 | 170.2908 | 113.3843 | 114.1578 | 0.66583 | 0.67037
43689.5106 | 0.23083 | 1553.7882 | 1200.2772 | 1199.5673 | 170.0374 | 113.79 | 114.0058 | 0.66921 | 0.67047
43689.5106 | 0.23223 | 1553.5854 | 1199.9222 | 1199.7193 | 169.8346 | 113.435 | 114.1578 | 0.66791 | 0.67217
43689.5107 | 0.23363 | 1553.8389 | 1199.8715 | 1199.3138 | 170.0881 | 113.3843 | 113.7523 | 0.66662 | 0.66878
43689.5108 | 0.23504 | 1553.5854 | 1200.2772 | 1199.2124 | 169.8346 | 113.79 | 113.6509 | 0.67 | 0.66919
43689.5108 | 0.23644 | 1553.3827 | 1199.9222 | 1199.6687 | 169.6319 | 113.435 | 114.1072 | 0.66871 | 0.67268
43689.5109 | 0.23785 | 1553.4334 | 1200.0743 | 1199.3138 | 169.6826 | 113.5871 | 113.7523 | 0.66941 | 0.67038
43689.5109 | 0.23926 | 1553.3827 | 1199.7701 | 1198.8576 | 169.6319 | 113.2829 | 113.2961 | 0.66782 | 0.66789
43689.511 | 0.24066 | 1553.7375 | 1199.8208 | 1198.9083 | 169.9867 | 113.3336 | 113.3468 | 0.66672 | 0.6668
43689.5111 | 0.24207 | 1553.7882 | 1199.9729 | 1199.2124 | 170.0374 | 113.4857 | 113.6509 | 0.66742 | 0.66839
43689.5111 | 0.24347 | 1553.7882 | 1200.1757 | 1198.8576 | 170.0374 | 113.6885 | 113.2961 | 0.66861 | 0.6663
43689.5112 | 0.24488 | 1553.8895 | 1200.2772 | 1199.5673 | 170.1387 | 113.79 | 114.0058 | 0.66881 | 0.67008
43689.5112 | 0.24629 | 1553.7375 | 1199.8715 | 1199.0604 | 169.9867 | 113.3843 | 113.4989 | 0.66702 | 0.66769
43689.5113 | 0.24769 | 1553.4334 | 1200.0743 | 1198.9083 | 169.6826 | 113.5871 | 113.3468 | 0.66941 | 0.66799
43689.5113 | 0.2491 | 1553.7375 | 1199.8715 | 1198.959 | 169.9867 | 113.3843 | 113.3975 | 0.66702 | 0.6671
43689.5114 | 0.2505 | 1553.5348 | 1199.5672 | 1199.0097 | 169.784 | 113.08 | 113.4482 | 0.66602 | 0.66819
43689.5115 | 0.25189 | 1553.7882 | 1199.6687 | 1198.7562 | 170.0374 | 113.1815 | 113.1947 | 0.66563 | 0.6657
43689.5115 | 0.25329 | 1553.6361 | 1199.9222 | 1199.0604 | 169.8853 | 113.435 | 113.4989 | 0.66772 | 0.66809
43689.5116 | 0.25469 | 1553.6868 | 1199.6687 | 1198.4014 | 169.936 | 113.1815 | 112.8399 | 0.66602 | 0.66401
43689.5116 | 0.25609 | 1553.6361 | 1199.8715 | 1198.5534 | 169.8853 | 113.3843 | 112.9919 | 0.66742 | 0.66511
43689.5117 | 0.25749 | 1568.1311 | 1205.7537 | 1205.3461 | 184.3803 | 119.2665 | 119.7846 | 0.64685 | 0.64966
43689.5118 | 0.25888 | 1567.7257 | 1206.1086 | 1204.8899 | 183.9749 | 119.6214 | 119.3284 | 0.65021 | 0.64861
43689.5118 | 0.26028 | 1563.2657 | 1203.7253 | 1202.6088 | 179.5149 | 117.2381 | 117.0473 | 0.65308 | 0.65202
43689.5119 | 0.26168 | 1563.7218 | 1203.6746 | 1203.4198 | 179.971 | 117.1874 | 117.8583 | 0.65115 | 0.65487
43689.5119 | 0.26308 | 1565.1409 | 1205.1452 | 1204.2816 | 181.3901 | 118.658 | 118.7201 | 0.65416 | 0.6545
43689.512 | 0.26447 | 1565.2423 | 1205.2973 | 1204.4337 | 181.4915 | 118.8101 | 118.8722 | 0.65463 | 0.65497
43689.512 | 0.26587 | 1565.2423 | 1204.9931 | 1204.6364 | 181.4915 | 118.5059 | 119.0749 | 0.65296 | 0.65609
43689.5121 | 0.26727 | 1565.2929 | 1204.9931 | 1203.8254 | 181.5421 | 118.5059 | 118.2639 | 0.65277 | 0.65144
43689.5122 | 0.26867 | 1564.8875 | 1204.7395 | 1204.1802 | 181.1367 | 118.2523 | 118.6187 | 0.65283 | 0.65486
43689.5122 | 0.27007 | 1564.482 | 1205.0438 | 1203.8761 | 180.7312 | 118.5566 | 118.3146 | 0.65598 | 0.65464
43689.5123 | 0.27146 | 1564.9888 | 1204.5874 | 1203.9775 | 181.238 | 118.1002 | 118.416 | 0.65163 | 0.65337
43689.5123 | 0.27286 | 1564.6848 | 1204.7902 | 1204.0788 | 180.934 | 118.303 | 118.5173 | 0.65385 | 0.65503
43689.5124 | 0.27425 | 1564.1779 | 1204.8409 | 1204.1802 | 180.4271 | 118.3537 | 118.6187 | 0.65596 | 0.65743
43689.5125 | 0.27565 | 1564.1273 | 1205.1452 | 1203.9268 | 180.3765 | 118.658 | 118.3653 | 0.65784 | 0.65621
43689.5125 | 0.27704 | 1564.3807 | 1205.2466 | 1203.7747 | 180.6299 | 118.7594 | 118.2132 | 0.65747 | 0.65445

## rel perm
BC Model
Sw | krw | krg | fw | fg
0 | 0 | 1 | 0 | 1
0.05 | 6.25e-06 | 0.9025 | 1.385e-07 | 1
0.1 | 0.0001 | 0.81 | 2.4691e-06 | 1
0.15 | 0.00050625 | 0.7225 | 1.4014e-05 | 0.99999
0.2 | 0.0016 | 0.64 | 4.9998e-05 | 0.99995
0.25 | 0.0039062 | 0.5625 | 0.00013887 | 0.99986
0.3 | 0.0081 | 0.49 | 0.0003305 | 0.99967
0.35 | 0.015006 | 0.4225 | 0.00070985 | 0.99929
0.4 | 0.0256 | 0.36 | 0.0014202 | 0.99858
0.45 | 0.041006 | 0.3025 | 0.0027038 | 0.9973
0.5 | 0.0625 | 0.25 | 0.0049751 | 0.99502
0.55 | 0.091506 | 0.2025 | 0.0089567 | 0.99104
0.6 | 0.1296 | 0.16 | 0.015942 | 0.98406
0.65 | 0.17851 | 0.1225 | 0.028319 | 0.97168
0.7 | 0.2401 | 0.09 | 0.050653 | 0.94935
0.75 | 0.31641 | 0.0625 | 0.091941 | 0.90806
0.8 | 0.4096 | 0.04 | 0.16999 | 0.83001
0.85 | 0.52201 | 0.0225 | 0.31694 | 0.68306
0.9 | 0.6561 | 0.01 | 0.56751 | 0.43249
0.95 | 0.81451 | 0.0025 | 0.86695 | 0.13305
1 | 1 | 0 | 1 | 0